## Compressors
Compressor | Refrigerant | Capacity/Power | Frequency | X1 | X2 | X3 | X4 | X5 | X6 | X7 | X8 | X9 | X10
Compressor_A | R404a | Q | 80 | 10436 | 210.01 | -210.6 | 2.2426 | 1.1015 | 4.6579 | -2.4242e-05 | -0.0022777 | -0.015947 | -0.036838
Compressor_A | R404a | Q | 60 | 7510.6 | 151.09 | -151.32 | 1.6233 | 0.81086 | 3.3526 | 6.0606e-05 | -0.0016829 | -0.011687 | -0.026557
Compressor_A | R404a | Q | 40 | 4649.2 | 94.296 | -92.303 | 1.0087 | 0.4973 | 2.0476 | -2.8283e-05 | -0.001071 | -0.0071994 | -0.016262
Compressor_A | R404a | Q | 90 | 11964.4 | 240.7333 | -241.28 | 2.5773 | 1.2749 | 5.3403 | 2.4243e-05 | -0.0026404 | -0.018423 | -0.042263
Compressor_A | R404a | P | 80 | 1083.4 | -13.503 | 0.17704 | -0.26389 | 0.51488 | 0.55339 | 0 | 0.0040413 | -0.001026 | -0.0025725
Compressor_A | R404a | P | 60 | 824.72 | -10.154 | -1.7511 | -0.19086 | 0.38954 | 0.4476 | 6.8687e-05 | 0.0030055 | -0.00084515 | -0.0021793
Compressor_A | R404a | P | 40 | 535.36 | -7.2419 | -0.7489 | -0.13037 | 0.27566 | 0.29271 | -3.2323e-05 | 0.001957 | -0.00074715 | -0.0014485
Compressor_A | R404a | P | 90 | 1272.08 | -15.7713 | -1.0494 | -0.30317 | 0.60295 | 0.66733 | 4.5791e-05 | 0.0046979 | -0.0012474 | -0.0031679
Compressor_A | R134a | Q | 80 | 2734 | 152.5 | 96.11 | 1.546 | -0.4151 | -2.151 | 0 | 7.794e-06 | 0.004051 | 0.01482
Compressor_A | R134a | Q | 60 | 1984 | 111.6 | 72.09 | 1.135 | -0.2836 | -1.607 | -0.0001333 | 8.257e-05 | 0.002749 | 0.01105
Compressor_A | R134a | Q | 40 | 1337 | 73.61 | 44.45 | 0.7272 | -0.2136 | -0.9949 | 0.0001333 | 0.0003254 | 0.002059 | 0.006839
Compressor_A | R134a | P | 80 | -1449 | 25.8 | 140.9 | -0.1433 | -0.6869 | -2.641 | 0 | 0.005862 | 0.01046 | 0.01852
Compressor_A | R134a | P | 60 | -1080 | 19.71 | 104.5 | -0.08572 | -0.5363 | -1.962 | 0 | 0.003945 | 0.008014 | 0.01376
Compressor_A | R134a | P | 40 | -722.5714 | 13.0029 | 70.1143 | -0.065434 | -0.34949 | -1.3151 | 0 | 0.002802 | 0.0052783 | 0.0092229
Compressor_B | R404a | Q | 90 | 16916.6667 | 341.9533 | -339.2 | 3.6617 | 1.7819 | 7.5053 | 5.9259e-05 | -0.0038937 | -0.025921 | -0.059431
Compressor_B | R404a | Q | 80 | 14673 | 296.37 | -294.05 | 3.177 | 1.5608 | 6.5092 | 5.6566e-05 | -0.0033608 | -0.022629 | -0.051562
Compressor_B | R404a | Q | 60 | 10702 | 216.56 | -214.75 | 2.3155 | 1.1121 | 4.7487 | 3.2323e-05 | -0.0024798 | -0.016252 | -0.037585
Compressor_B | R404a | Q | 40 | 6637.1 | 135.1 | -131.44 | 1.4501 | 0.70216 | 2.9136 | 1.2121e-05 | -0.0016507 | -0.010271 | -0.023143
Compressor_B | R404a | P | 90 | 1736 | -22.3247 | 0.77088 | -0.43098 | 0.84873 | 0.89298 | -6.734e-05 | 0.0065153 | -0.0018364 | -0.0042041
Compressor_B | R404a | P | 80 | 1520.8 | -19.554 | -0.64818 | -0.37312 | 0.74398 | 0.79964 | -6.4646e-05 | 0.0056344 | -0.0016937 | -0.0038295
Compressor_B | R404a | P | 60 | 1083.2 | -13.933 | 1.8045 | -0.27335 | 0.52912 | 0.53983 | -3.6364e-05 | 0.0041386 | -0.0010609 | -0.0024767
Compressor_B | R404a | P | 40 | 785.86 | -9.6979 | -2.1465 | -0.17895 | 0.37534 | 0.43432 | 8.0808e-06 | 0.0027452 | -0.00092272 | -0.0021554
Compressor_B | R134a | Q | 80 | 3887 | 213.5 | 130.3 | 2.146 | -0.5901 | -2.922 | -0.0005333 | 0.0004966 | 0.005744 | 0.02014
Compressor_B | R134a | Q | 60 | 2867 | 154.1 | 91.17 | 1.543 | -0.4077 | -2.053 | -0.0001333 | 0.0005924 | 0.003961 | 0.01416
Compressor_B | R134a | Q | 40 | -1019 | 152.7 | 231.2 | 2.095 | -2.602 | -4.975 | -0.05613 | -0.0253 | 0.02765 | 0.03497
Compressor_B | R134a | P | 80 | -2540 | 48.1 | 248 | -0.267 | -1.31 | -4.64 | -0.000133 | 0.0106 | 0.0195 | 0.0325
Compressor_B | R134a | P | 60 | -1865 | 33.53 | 180.3 | -0.1591 | -0.9029 | -3.38 | 0.0002667 | 0.006934 | 0.01356 | 0.02369
Compressor_B | R134a | P | 40 | -1220 | 23.39 | 120.4 | -0.1294 | -0.6368 | -2.255 | 0.0004 | 0.005252 | 0.009511 | 0.01585

## Condensers
Model | Refrigerant | Capacity | Airflow | dP | Ta | Tc | Fan
Condenser_A | R404a | 6870 | 3900 | 53 | 32 | 47 | Fan_A
Condenser_A | R134a | 8260 | 3885 | 53 | 32 | 47 | Fan_A
Condenser_A | R404a | 12860 | 5864 | 36 | 32 | 47 | Fan_B
Condenser_B | R134a | 14010 | 5853 | 36 | 32 | 47 | Fan_B
Condenser_C | R404a | 19010 | 6055 | 31 | 32 | 47 | Fan_B
Condenser_C | R134a | 19920 | 6047 | 31 | 32 | 47 | Fan_B
Condenser_D | R404a | 29220 | 9419 | 33.5 | 32 | 47 | Fan_C
Condenser_D | R134a | 31480 | 9395 | 33.5 | 32 | 47 | Fan_C
Condenser_D | R404a | 31560 | 11018 | 43 | 32 | 47 | Fan_D
Condenser_D | R134a | 33990 | 10995 | 43 | 32 | 47 | Fan_D

## SEPR
j | Tj | hj
1 | -19 | 0.08
2 | -18 | 0.41
3 | -17 | 0.65
4 | -16 | 1.05
5 | -15 | 1.74
6 | -14 | 2.98
7 | -13 | 3.79
8 | -12 | 5.69
9 | -11 | 8.94
10 | -10 | 11.81
11 | -9 | 17.29
12 | -8 | 20.02
13 | -7 | 28.73
14 | -6 | 39.71
15 | -5 | 56.61
16 | -4 | 76.36
17 | -3 | 106.07
18 | -2 | 153.22
19 | -1 | 203.41
20 | 0 | 247.98
21 | 1 | 282.01
22 | 2 | 275.91
23 | 3 | 300.61
24 | 4 | 310.77
25 | 5 | 336.48
26 | 6 | 350.48
27 | 7 | 363.49
28 | 8 | 368.91
29 | 9 | 371.63
30 | 10 | 377.32
31 | 11 | 376.53
32 | 12 | 386.42
33 | 13 | 389.84
34 | 14 | 384.45
35 | 15 | 370.45
36 | 16 | 344.96
37 | 17 | 328.02
38 | 18 | 305.36
39 | 19 | 261.87
40 | 20 | 223.9
41 | 21 | 196.31
42 | 22 | 163.04
43 | 23 | 141.78
44 | 24 | 121.93
45 | 25 | 104.46
46 | 26 | 85.77
47 | 27 | 71.54
48 | 28 | 56.57
49 | 29 | 43.35
50 | 30 | 31.02
51 | 31 | 20.21
52 | 32 | 11.85
53 | 33 | 8.17
54 | 34 | 3.83
55 | 35 | 2.09
56 | 36 | 1.21
57 | 37 | 0.52
58 | 38 | 0.4